## Видеонаблюдение 162 - ЛСР по Ме
Приложение № 2
Утверждено приказом № 421 от 4 августа 2020 г. Минстроя РФ
СОГЛАСОВАНО: | [9 empty] | УТВЕРЖДАЮ:
"____" ________________ 2022 года | [12 empty] | "____" ________________ 2022 года
Наименование программного продукта | [5 empty] | ГРАНД-Смета, версия 2022.2
Наименование редакции сметных нормативов | [5 empty] | Территориальные сметные нормативы, предусмотренные для применения на территории Ставропольского края: - на материалы, изделия и конструкции, применяемые в строительстве (ТССЦ 81-01-2001); - на эксплуатацию строительных машин и автотранспортных средств (ТСЭМ 81-01-2001); - на строительные и специальные строительные работы (ТЕР 81-02-2001); - на монтаж оборудования (ТЕРм 81-03-2001); - на ремонтно-строительные работы (ТЕРр 81-04-2001); - на пусконаладочные работы (ТЕРп 81-05-2001); - на капитальный ремонт оборудования (ТЕРмр 81-06-2001); - на перевозки грузов для строительства (ТССЦпг 81-01-2001). | [7 empty] | Территориальные сметные нормативы, предусмотренные для применения на территории Ставропольского края: - на материалы, изделия и конструкции, применяемые в строительстве (ТССЦ 81-01-2001); - на эксплуатацию строительных машин и автотранспортных средств (ТСЭМ 81-01-2001); - на строительные и специальные строительные работы (ТЕР 81-02-2001); - на монтаж оборудования (ТЕРм 81-03-2001); - на ремонтно-строительные работы (ТЕРр 81-04-2001); - на пусконаладочные работы (ТЕРп 81-05-2001); - на капитальный ремонт оборудования (ТЕРмр 81-06-2001); - на перевозки грузов для строительства (ТССЦпг 81-01-2001).
Реквизиты приказа Минстроя России об утверждении дополнений и изменений к сметным нормативам
Реквизиты письма Минстроя России об индексах изменения сметной стоимости строительства, включаемые в федеральный реестр сметных нормативов и размещаемые в федеральной государственной информационной системе ценообразования в строительстве, подготовленного в соответствии пунктом 85 Методики расчета индексов изменения сметной стоимости строительства, утвержденной приказом Министерства строительства и жилищно-коммунального хозяйства Российской Федерации от 5 июня 2019 г. № 326/пр¹
Реквизиты нормативного правового акта об утверждении оплаты труда, утверждаемый в соответствии с пунктом 22(1) Правилами мониторинга цен, утвержденными постановлением Правительства Российской Федерации от 23 декабря 2016 г. № 1452
Наименование субъекта Российской Федерации
Наименование зоны субъекта Российской Федерации
Государственное бюджетное профессиональное образовательное учреждение "Ставропольский строительный техникум"
(наименование стройки)
Поставка оборудования, монтаж и пуско-наладка системы уличного видеонаблюдения периметра, внутреннего стадиона и уличных тренажеров на территории ГБПОУ ССТ
(наименование объекта капитального строительства)
ЛОКАЛЬНЫЙ СМЕТНЫЙ РАСЧЕТ (СМЕТА) №
Поставка оборудования, монтаж и пуско-наладка системы уличного видеонаблюдения периметра, внутреннего стадиона и уличных тренажеров на территории ГБПОУ ССТ | [14 empty] | Видеонаблюдение 162
(наименование конструктивного решения)
Составлен | базисно-индексным | методом
Основание
(проектная и (или) иная техническая документация)
Составлен(а) в текущем (базисном) уровне цен |  |  | 3 квартал 2022г.
Сметная стоимость |  | 162.02 | (15,28) | тыс.руб.
в том числе:
| строительных работ | 0 | (0) | тыс.руб. |  | Средства на оплату труда рабочих |  |  |  |  | 53.93 | (1,46) | тыс.руб.
| монтажных работ | 202.33 | (11,78) | тыс.руб. |  | Нормативные затраты труда рабочих |  |  |  |  | 190.93 |  | чел.час.
| оборудования | 65.5 | (13,48) | тыс.руб. |  | Нормативные затраты труда машинистов |  |  |  |  | 3 |  | чел.час.
| прочих затрат | 0 | (0) | тыс.руб.
№ п/п | Обоснование | Наименование работ и затрат |  |  | Единица измерения | Количество |  |  | Сметная стоимость в базисном уровне цен (в текущем уровне цен (гр. 8) для ресурсов, отсутствующих в ФРСН), руб. |  |  | Индексы | Сметная стоимость в текущем уровне цен, руб.
[6 empty] | на единицу | коэффициенты | всего с учетом коэффициентов | на единицу | коэффициенты | всего
1 | 2 | 3 |  |  | 4 | 5 | 6 | 7 | 8 | 9 | 10 | 11 | 12
Раздел 1. | [15 empty] | Раздел 1.
1 | ТЕРм10-10-001-01 | Камеры видеонаблюдения: фиксированные |  |  | 4: шт.; 7: 10 |  |  |  | Камеры видеонаблюдения: фиксированные
| 1 | ОТ |  |  | 8: 22.83; 10: 228.3; 11: 37.04; 12: 8456.23 |  |  |  |  | ОТ
| 2 | ЭМ |  |  | 8: 3.42; 10: 34.2 |  |  |  |  | ЭМ
| 4 | М |  |  | 8: 0.67; 10: 6.7 |  |  |  |  | М
|  | ЗТ |  |  | 4: чел.-ч; 5: 2.67; 7: 26.7 | [5 empty] | ЗТ
|  | Итого по расценке |  |  | 8: 26.92; 10: 269.2 | [6 empty] | Итого по расценке
|  | ФОТ |  |  | 10: 228.3; 12: 8456.23 | [5 empty] | ФОТ
| Приказ № 812/пр от 21.12.2020 Прил. п.51.1 | НР Прокладка и монтаж сетей связи |  |  | 4: %; 5: 90; 7: 90; 10: 205.47; 12: 7610.61 | [5 empty] | НР Прокладка и монтаж сетей связи
| Приказ № 774/пр от 11.12.2020 Прил. п.51.1 | СП Прокладка и монтаж сетей связи |  |  | 4: %; 5: 46; 7: 46; 10: 105.02; 12: 3889.87 | [5 empty] | СП Прокладка и монтаж сетей связи
|  | Всего по позиции |  |  | 10: 579.69 | [7 empty] | Всего по позиции
2 О | ТЦ_61.3.01.00_77_7702680818_20.09.2022_02 | IP камера видеонаблюдения 2 Мп |  |  | шт |  |  | 10 | 5500 |  | 11316.87 | 4.86 | 55000 |  |  |  | IP камера видеонаблюдения 2 Мп
|  | (Инженерное оборудование) | [19 empty] | (Инженерное оборудование)
|  | Всего по позиции |  |  | 10: 11316.87; 12: 55000 | [7 empty] | Всего по позиции
3 О | ТЦ_61.3.01.00_77_7702680818_20.09.2022_02 | Монтажная коробка IP64 |  |  | шт |  |  | 10 | 250 |  | 514.4 | 4.86 | 2500 |  |  |  | Монтажная коробка IP64
|  | (Инженерное оборудование) | [19 empty] | (Инженерное оборудование)
|  | Всего по позиции |  |  | 10: 514.4; 12: 2500 | [7 empty] | Всего по позиции
4 | ТЕРм10-03-013-05 | Коммутатор служебной связи |  |  | 4: 1 шт.; 7: 1 |  |  |  | Коммутатор служебной связи
| 1 | ОТ |  |  | 8: 50.84; 10: 50.84; 11: 37.04; 12: 1883.11 |  |  |  |  | ОТ
| 2 | ЭМ |  |  | 8: 22.83; 10: 22.83 |  |  |  |  | ЭМ
| 3 | в т.ч. ОТм |  |  | 8: 2.01; 10: 2.01; 11: 37.04; 12: 74.45 |  |  |  |  | в т.ч. ОТм
| 4 | М |  |  | 8: 24.42; 10: 24.42 |  |  |  |  | М
|  | ЗТ |  |  | 4: чел.-ч; 5: 6.76; 7: 6.76 | [5 empty] | ЗТ
|  | ЗТм |  |  | 4: чел.-ч; 5: 0.27; 7: 0.27 | [5 empty] | ЗТм
|  | Итого по расценке |  |  | 8: 98.09; 10: 98.09 | [6 empty] | Итого по расценке
|  | ФОТ |  |  | 10: 52.85; 12: 1957.56 | [5 empty] | ФОТ
| Приказ № 812/пр от 21.12.2020 Прил. п.51.1 | НР Прокладка и монтаж сетей связи |  |  | 4: %; 5: 90; 7: 90; 10: 47.57; 12: 1761.8 | [5 empty] | НР Прокладка и монтаж сетей связи
| Приказ № 774/пр от 11.12.2020 Прил. п.51.1 | СП Прокладка и монтаж сетей связи |  |  | 4: %; 5: 46; 7: 46; 10: 24.31; 12: 900.48 | [5 empty] | СП Прокладка и монтаж сетей связи
|  | Всего по позиции |  |  | 10: 169.97 | [7 empty] | Всего по позиции
5 О | ТЦ_61.1.03.03_77_7702680818_20.09.2022_02 | Коммутатор 10-ти портовый, Ehternet 1000 Мбит/с |  |  | шт |  |  | 1 | 8000 |  | 1646.09 | 4.86 | 8000 |  |  |  | Коммутатор 10-ти портовый, Ehternet 1000 Мбит/с
|  | (Инженерное оборудование) | [19 empty] | (Инженерное оборудование)
|  | Всего по позиции |  |  | 10: 1646.09; 12: 8000 | [7 empty] | Всего по позиции
6 | ТЕРм08-03-572-03 | Блок управления шкафного исполнения или распределительный пункт (шкаф), устанавливаемый: на стене, высота и ширина до 600х600 мм |  |  | 4: шт.; 7: 1 |  |  |  | Блок управления шкафного исполнения или распределительный пункт (шкаф), устанавливаемый: на стене, высота и ширина до 600х600 мм
| 1 | ОТ |  |  | 8: 17.98; 10: 17.98; 11: 37.04; 12: 665.98 |  |  |  |  | ОТ
| 2 | ЭМ |  |  | 8: 26.01; 10: 26.01 |  |  |  |  | ЭМ
| 3 | в т.ч. ОТм |  |  | 8: 1; 10: 1; 11: 37.04; 12: 37.04 |  |  |  |  | в т.ч. ОТм
| 4 | М |  |  | 8: 150.41; 10: 150.41 |  |  |  |  | М
|  | ЗТ |  |  | 4: чел.-ч; 5: 2.32; 7: 2.32 | [5 empty] | ЗТ
|  | ЗТм |  |  | 4: чел.-ч; 5: 0.1; 7: 0.1 | [5 empty] | ЗТм
|  | Итого по расценке |  |  | 8: 194.4; 10: 194.4 | [6 empty] | Итого по расценке
|  | ФОТ |  |  | 10: 18.98; 12: 703.02 | [5 empty] | ФОТ
| Приказ № 812/пр от 21.12.2020 Прил. п.49.3 | НР Электротехнические установки на других объектах |  |  | 4: %; 5: 97; 7: 97; 10: 18.41; 12: 681.93 | [5 empty] | НР Электротехнические установки на других объектах
| Приказ № 774/пр от 11.12.2020 Прил. п.49.3 | СП Электротехнические установки на других объектах |  |  | 4: %; 5: 51; 7: 51; 10: 9.68; 12: 358.54 | [5 empty] | СП Электротехнические установки на других объектах
|  | Всего по позиции |  |  | 10: 222.49 | [7 empty] | Всего по позиции
7 | ТССЦ-509-6337 | Щиты с монтажной панелью: ЩМП-3, размером 650х500х220 мм, степень защиты IP54 |  |  | 4: шт.; 7: 1; 8: 683.02; 10: 683.02 |  |  |  | Щиты с монтажной панелью: ЩМП-3, размером 650х500х220 мм, степень защиты IP54
|  | (Электротехнические установки на других объектах) | [19 empty] | (Электротехнические установки на других объектах)
|  | Всего по позиции |  |  | 10: 683.02 | [7 empty] | Всего по позиции
8 | ТЕРм08-03-526-01 | Автомат одно-, двух-, трехполюсный, устанавливаемый на конструкции: на стене или колонне, на ток до 25 А |  |  | 4: шт.; 7: 1 |  |  |  | Автомат одно-, двух-, трехполюсный, устанавливаемый на конструкции: на стене или колонне, на ток до 25 А
| 1 | ОТ |  |  | 8: 11.61; 10: 11.61; 11: 37.04; 12: 430.03 |  |  |  |  | ОТ
| 2 | ЭМ |  |  | 8: 1.1; 10: 1.1 |  |  |  |  | ЭМ
| 4 | М |  |  | 8: 17.14; 10: 17.14 |  |  |  |  | М
|  | ЗТ |  |  | 4: чел.-ч; 5: 1.56; 7: 1.56 | [5 empty] | ЗТ
|  | Итого по расценке |  |  | 8: 29.85; 10: 29.85 | [6 empty] | Итого по расценке
|  | ФОТ |  |  | 10: 11.61; 12: 430.03 | [5 empty] | ФОТ
| Приказ № 812/пр от 21.12.2020 Прил. п.49.3 | НР Электротехнические установки на других объектах |  |  | 4: %; 5: 97; 7: 97; 10: 11.26; 12: 417.13 | [5 empty] | НР Электротехнические установки на других объектах
| Приказ № 774/пр от 11.12.2020 Прил. п.49.3 | СП Электротехнические установки на других объектах |  |  | 4: %; 5: 51; 7: 51; 10: 5.92; 12: 219.32 | [5 empty] | СП Электротехнические установки на других объектах
|  | Всего по позиции |  |  | 10: 47.03 | [7 empty] | Всего по позиции
9 | ТССЦ-509-5761 | Выключатели автоматические: дифференциального тока четырехполюсные АД-14 4Р 16А 30мА |  |  | 4: шт.; 7: 1; 8: 138.38; 10: 138.38 |  |  |  | Выключатели автоматические: дифференциального тока четырехполюсные АД-14 4Р 16А 30мА
|  | (Электротехнические установки на других объектах) | [19 empty] | (Электротехнические установки на других объектах)
|  | Всего по позиции |  |  | 10: 138.38 | [7 empty] | Всего по позиции
10 | ТЕРм08-03-591-08 | Розетка штепсельная: неутопленного типа при открытой проводке |  |  | 4: 100 шт.; 7: 0.01 |  |  |  | Розетка штепсельная: неутопленного типа при открытой проводке
|  | Объем=1 / 100 | [20 empty] | Объем=1 / 100
| 1 | ОТ |  |  | 8: 267.84; 10: 2.68; 11: 37.04; 12: 99.27 |  |  |  |  | ОТ
| 2 | ЭМ |  |  | 8: 12.86; 10: 0.13 |  |  |  |  | ЭМ
| 3 | в т.ч. ОТм |  |  | 8: 0.3; 10: 0; 11: 37.04 |  |  |  |  | в т.ч. ОТм
| 4 | М |  |  | 8: 108.85; 10: 1.09 |  |  |  |  | М
|  | ЗТ |  |  | 4: чел.-ч; 5: 34.56; 7: 0.3456 | [5 empty] | ЗТ
|  | ЗТм |  |  | 4: чел.-ч; 5: 0.03; 7: 0.0003 | [5 empty] | ЗТм
|  | Итого по расценке |  |  | 8: 389.55; 10: 3.9 | [6 empty] | Итого по расценке
|  | ФОТ |  |  | 10: 2.68; 12: 99.27 | [5 empty] | ФОТ
| Приказ № 812/пр от 21.12.2020 Прил. п.49.3 | НР Электротехнические установки на других объектах |  |  | 4: %; 5: 97; 7: 97; 10: 2.6; 12: 96.29 | [5 empty] | НР Электротехнические установки на других объектах
| Приказ № 774/пр от 11.12.2020 Прил. п.49.3 | СП Электротехнические установки на других объектах |  |  | 4: %; 5: 51; 7: 51; 10: 1.37; 12: 50.63 | [5 empty] | СП Электротехнические установки на других объектах
|  | Всего по позиции |  |  | 10: 7.87 | [7 empty] | Всего по позиции
11 | ТССЦ-503-0470 | Розетка открытой проводки двухгнездная с заземлением |  |  | 4: шт.; 7: 1; 8: 23.11; 10: 23.11 |  |  |  | Розетка открытой проводки двухгнездная с заземлением
|  | (Электротехнические установки на других объектах) | [19 empty] | (Электротехнические установки на других объектах)
|  | Всего по позиции |  |  | 10: 23.11 | [7 empty] | Всего по позиции
12 | ТЕРм08-10-010-01 | Прокладка труб гофрированных ПВХ для защиты проводов и кабелей |  |  | 4: 100 м; 7: 1.5 |  |  |  | Прокладка труб гофрированных ПВХ для защиты проводов и кабелей
|  | Объем=150 / 100 | [20 empty] | Объем=150 / 100
| 1 | ОТ |  |  | 8: 109.14; 10: 163.71; 11: 37.04; 12: 6063.82 |  |  |  |  | ОТ
| 2 | ЭМ |  |  | 8: 60.61; 10: 90.92 |  |  |  |  | ЭМ
| 4 | М |  |  | 8: 16.18; 10: 24.27 |  |  |  |  | М
|  | ЗТ |  |  | 4: чел.-ч; 5: 15.2; 7: 22.8 | [5 empty] | ЗТ
|  | Итого по расценке |  |  | 8: 185.93; 10: 278.9 | [6 empty] | Итого по расценке
|  | ФОТ |  |  | 10: 163.71; 12: 6063.82 | [5 empty] | ФОТ
| Приказ № 812/пр от 21.12.2020 Прил. п.49.3 | НР Электротехнические установки на других объектах |  |  | 4: %; 5: 97; 7: 97; 10: 158.8; 12: 5881.91 | [5 empty] | НР Электротехнические установки на других объектах
| Приказ № 774/пр от 11.12.2020 Прил. п.49.3 | СП Электротехнические установки на других объектах |  |  | 4: %; 5: 51; 7: 51; 10: 83.49; 12: 3092.55 | [5 empty] | СП Электротехнические установки на других объектах
|  | Всего по позиции |  |  | 10: 521.19 | [7 empty] | Всего по позиции
13 | ТССЦ-103-2454 | Трубы гибкие гофрированные легкие из ПНД, серии BL, с зондом, диаметром: 25 мм |  |  | 4: 10 м; 7: 15.18; 8: 44.42; 10: 674.3 |  |  |  | Трубы гибкие гофрированные легкие из ПНД, серии BL, с зондом, диаметром: 25 мм
|  | (Электротехнические установки на других объектах) | [19 empty] | (Электротехнические установки на других объектах)
|  | Объем=(Ф1.р1) / 10 | [20 empty] | Объем=(Ф1.р1) / 10
|  | Всего по позиции |  |  | 10: 674.3 | [7 empty] | Всего по позиции
14 | ТССЦ-509-1043 | Хомут: для подвешивания троса оцинкованный |  |  | 4: шт.; 7: 2; 8: 53.88; 10: 107.76 |  |  |  | Хомут: для подвешивания троса оцинкованный
|  | (Электротехнические установки на других объектах) | [19 empty] | (Электротехнические установки на других объектах)
|  | Всего по позиции |  |  | 10: 107.76 | [7 empty] | Всего по позиции
15 | ТССЦ-509-0801 | Трос стальной |  |  | 4: м; 7: 110; 8: 13.82; 10: 1520.2 |  |  |  | Трос стальной
|  | (Электротехнические установки на других объектах) | [19 empty] | (Электротехнические установки на других объектах)
|  | Всего по позиции |  |  | 10: 1520.2 | [7 empty] | Всего по позиции
16 | ТЕРм08-02-148-01 | Кабель до 35 кВ в проложенных трубах, блоках и коробах, масса 1 м кабеля: до 1 кг |  |  | 4: 100 м кабеля; 7: 13.15 |  |  |  | Кабель до 35 кВ в проложенных трубах, блоках и коробах, масса 1 м кабеля: до 1 кг
|  | Объем=(15+650+650) / 100 | [20 empty] | Объем=(15+650+650) / 100
| 1 | ОТ |  |  | 8: 74.6; 10: 980.99; 11: 37.04; 12: 36335.87 |  |  |  |  | ОТ
| 2 | ЭМ |  |  | 8: 50.73; 10: 667.1 |  |  |  |  | ЭМ
| 3 | в т.ч. ОТм |  |  | 8: 2; 10: 26.3; 11: 37.04; 12: 974.15 |  |  |  |  | в т.ч. ОТм
| 4 | М |  |  | 8: 30.41; 10: 399.89 |  |  |  |  | М
|  | ЗТ |  |  | 4: чел.-ч; 5: 9.92; 7: 130.448 | [5 empty] | ЗТ
|  | ЗТм |  |  | 4: чел.-ч; 5: 0.2; 7: 2.63 | [5 empty] | ЗТм
|  | Итого по расценке |  |  | 8: 155.74; 10: 2047.98 | [6 empty] | Итого по расценке
|  | ФОТ |  |  | 10: 1007.29; 12: 37310.02 | [5 empty] | ФОТ
| Приказ № 812/пр от 21.12.2020 Прил. п.49.3 | НР Электротехнические установки на других объектах |  |  | 4: %; 5: 97; 7: 97; 10: 977.07; 12: 36190.72 | [5 empty] | НР Электротехнические установки на других объектах
| Приказ № 774/пр от 11.12.2020 Прил. п.49.3 | СП Электротехнические установки на других объектах |  |  | 4: %; 5: 51; 7: 51; 10: 513.72; 12: 19028.11 | [5 empty] | СП Электротехнические установки на других объектах
|  | Всего по позиции |  |  | 10: 3538.77 | [7 empty] | Всего по позиции
17 | ТССЦ-501-8623 | Кабель силовой огнестойкий с медными жилами с изоляцией и оболочкой из ПВХ, не распространяющий горение, с низким дымо- и газовыделением, напряжением 1,0 кВ (ГОСТ Р 53769-2010), марки: ВВГнг(A)-FRLS 3х1,5ок(N,PE) |  |  | 4: 1000 м; 7: 0.0153; 8: 18083.82; 10: 276.68 |  |  |  | Кабель силовой огнестойкий с медными жилами с изоляцией и оболочкой из ПВХ, не распространяющий горение, с низким дымо- и газовыделением, напряжением 1,0 кВ (ГОСТ Р 53769-2010), марки: ВВГнг(A)-FRLS 3х1,5ок(N,PE)
|  | (Электротехнические установки на других объектах) | [19 empty] | (Электротехнические установки на других объектах)
|  | Объем=(15*1,02) / 1000 | [20 empty] | Объем=(15*1,02) / 1000
|  | Всего по позиции |  |  | 10: 276.68 | [7 empty] | Всего по позиции
18 | ТССЦ-502-0904 | Шнуры на напряжение до 380 В с параллельными жилами, с изоляцией и оболочкой из ПВХ, марки: ШВВП 2х0,75 |  |  | 4: 1000 м; 7: 0.663; 8: 2064.76; 10: 1368.94 |  |  |  | Шнуры на напряжение до 380 В с параллельными жилами, с изоляцией и оболочкой из ПВХ, марки: ШВВП 2х0,75
|  | (Электротехнические установки на других объектах) | [19 empty] | (Электротехнические установки на других объектах)
|  | Объем=(650*1,02) / 1000 | [20 empty] | Объем=(650*1,02) / 1000
|  | Всего по позиции |  |  | 10: 1368.94 | [7 empty] | Всего по позиции
19 | ТССЦ-501-1932 | Кабель (витая пара) UTP 4х2х0,52 категория 5е |  |  | 4: 1000 м; 7: 0.663; 8: 2864.91; 10: 1899.44 |  |  |  | Кабель (витая пара) UTP 4х2х0,52 категория 5е
|  | (Электротехнические установки на других объектах) | [19 empty] | (Электротехнические установки на других объектах)
|  | Объем=(650*1,02) / 1000 | [20 empty] | Объем=(650*1,02) / 1000
|  | Всего по позиции |  |  | 10: 1899.44 | [7 empty] | Всего по позиции
|  | Итоги по смете: | [21 empty] | Итоги по смете:
|  | Итого прямые затраты (справочно) |  |  | 10: 9614.15; 12: 122153.63 | [11 empty] | Итого прямые затраты (справочно)
|  | в том числе: | [22 empty] | в том числе:
|  | Оплата труда рабочих |  |  | 10: 1456.11; 12: 53934.31 | [11 empty] | Оплата труда рабочих
|  | Эксплуатация машин |  |  | 10: 842.29; 12: 10351.74 | [11 empty] | Эксплуатация машин
|  | в том числе оплата труда машинистов (Отм) |  |  | 10: 29.31; 12: 1085.64 | [11 empty] | в том числе оплата труда машинистов (Отм)
|  | Материалы |  |  | 10: 7315.75; 12: 57867.58 | [11 empty] | Материалы
|  | Монтажные работы |  |  | 10: 11778.84; 12: 202333.52 | [11 empty] | Монтажные работы
|  | в том числе: | [22 empty] | в том числе:
|  | оплата труда |  |  | 10: 1456.11; 12: 53934.31 | [11 empty] | оплата труда
| СМР. 3 квартал 2022г. Письмо Минстроя РФ №45276-СИ.09 от 07.09.2022 | эксплуатация машин и механизмов |  |  | 10: 842.29; 11: 12.29; 12: 10351.74 | [11 empty] | эксплуатация машин и механизмов
|  | в том числе оплата труда машинистов (ОТм) |  |  | 10: 29.31; 12: 1085.64 | [11 empty] | в том числе оплата труда машинистов (ОТм)
| СМР. 3 квартал 2022г. Письмо Минстроя РФ №45276-СИ.09 от 07.09.2022 | материалы |  |  | 10: 7315.75; 11: 7.91; 12: 57867.58 | [11 empty] | материалы
|  | накладные расходы |  |  | 10: 1421.18; 12: 52640.39 | [11 empty] | накладные расходы
|  | сметная прибыль |  |  | 10: 743.51; 12: 27539.5 | [11 empty] | сметная прибыль
|  | Оборудование |  |  | 10: 13477.36; 12: 65499.97 | [11 empty] | Оборудование
| ОБ. 3 квартал 2022г. Письмо Минстроя РФ №42220-АЛ.09 от 23.08.2022 | Инженерное оборудование |  |  | 10: 13477.36; 11: 4.86; 12: 65499.97 | [11 empty] | Инженерное оборудование
|  | Итого |  |  | 10: 25256.2; 12: 267833.49 | [12 empty] | Итого
|  | Итого ФОТ (справочно) |  |  | 10: 1485.42; 12: 55019.95 | [11 empty] | Итого ФОТ (справочно)
|  | Итого накладные расходы (справочно) |  |  | 10: 1421.18; 12: 52640.39 | [11 empty] | Итого накладные расходы (справочно)
|  | Итого сметная прибыль (справочно) |  |  | 10: 743.51; 12: 27539.5 | [11 empty] | Итого сметная прибыль (справочно)
|  | Приведение к рыночной стоимости 0,50409118 |  |  | 10: 12731.43; 12: 135012.5 | [12 empty] | Приведение к рыночной стоимости 0,50409118
|  | НДС 20% |  |  | 10: 2546.29; 12: 27002.5 | [13 empty] | НДС 20%
|  | ВСЕГО по смете |  |  | 10: 15277.72; 12: 162015 | [14 empty] | ВСЕГО по смете
|  | в том числе: | [22 empty] | в том числе:
|  | оборудование, отсутствующее в ФРСН |  |  | 10: 13477.36; 12: 65500 | [11 empty] | оборудование, отсутствующее в ФРСН
Составил:
[должность, подпись (инициалы, фамилия)]
Проверил:
[должность, подпись (инициалы, фамилия)]
¹ Зарегистрирован Министерством юстиции Российской Федерации 10 сентября 2019 г., регистрационный № 55869), с изменениями, внесенными приказом Министерства строительства и жилищно-коммунального хозяйства Российской Федерации от 20 февраля 2021 г. № 79/пр (зарегистрирован Министерством юстиции Российской Федерации 9 августа 2021 г., регистрационный № 64577)
² Под прочими затратами понимаются затраты, учитываемые в соответствии с пунктом 184 Методики.
³ Под прочими работами понимаются затраты, учитываемые в соответствии с пунктами 122-128 Методики.